## 工程量清单
省院金山大楼、北环中路办公区、连江实训基地零星修缮项目
工 程 量 清 单
招 标 人: |  | 造价咨询人:
| (单位盖章) |  | (单位盖章或资质专用章)
法定代表人 或其授权人: |  | 法定代表人 或其授权人:
| (签字或盖章) |  | (签字或盖章)
造价工程师:
(签字盖专用章)
编制时间： |  | 2023年04月21日

## 工程项目造价汇总表
工程项目造价汇总表
工程名称:省院金山大楼、北环中路办公区、连江实训基地零星修缮项目 |  |  | 第1页 共1页
序号 | 单项工程名称 | 金额(元) | 其中: 安全文明施工费(元)
1 | 省院金山大楼
2 | 北环中路45号办公区
3 | 连江实训基地
合 计

## 单项工程造价汇总表
单项工程造价汇总表
工程名称：省院金山大楼、北环中路办公区、连江实训基地零星修缮项目 省院金山大楼 |  |  | 第1页 共3页
序号 | 单位工程名称 | 金额(元) | 其中: 安全文明施工费(元)
1 | 房屋建筑与装饰工程
2 | 安装工程
合 计
单项工程造价汇总表
工程名称：省院金山大楼、北环中路办公区、连江实训基地零星修缮项目 北环中路45号办公区 |  |  | 第2页 共3页
序号 | 单位工程名称 | 金额(元) | 其中: 安全文明施工费(元)
1 | 房屋建筑与装饰工程
2 | 安装工程
合 计
单项工程造价汇总表
工程名称：省院金山大楼、北环中路办公区、连江实训基地零星修缮项目 连江实训基地 |  |  | 第3页 共3页
序号 | 单位工程名称 | 金额(元) | 其中: 安全文明施工费(元)
1 | 房屋建筑与装饰工程
合 计

## 单位工程造价汇总表
单位工程造价汇总表
工程名称：省院金山大楼、北环中路办公区、连江实训基地零星修缮项目 省院金山大楼 房屋建筑与装饰工程 |  | 第1页 共5页
序号 | 汇 总 内 容 | 金 额(元)
1 | 分部分项工程费
1.1 | 室外及车库部分
1.2 | 1F
1.3 | 6F
1.4 | 7F
1.5 | 8F
1.6 | 9F
1.7 | 10F
1.8 | 11F
1.9 | 12F
1.10 | 13F
1.11 | 14F
2 | 措施项目费
2.1 | 总价措施项目费
2.1.1 | 安全文明施工费
2.1.2 | 其他总价措施费
2.1.3 | 防尘喷雾措施费
2.2 | 单价措施项目费
3 | 其他项目费
3.1 | 暂列金额
3.2 | 专业工程暂估价
3.3 | 总承包服务费
合 计=1+2+3
单位工程造价汇总表
工程名称：省院金山大楼、北环中路办公区、连江实训基地零星修缮项目 省院金山大楼 安装工程 |  | 第2页 共5页
序号 | 汇 总 内 容 | 金 额(元)
1 | 分部分项工程费
1.1 | 6F
2 | 措施项目费
2.1 | 总价措施项目费
2.1.1 | 安全文明施工费
2.1.2 | 其他总价措施费
2.1.3 | 防尘喷雾措施费
2.2 | 单价措施项目费
3 | 其他项目费
3.1 | 暂列金额
3.2 | 专业工程暂估价
3.3 | 总承包服务费
合 计=1+2+3
单位工程造价汇总表
工程名称：省院金山大楼、北环中路办公区、连江实训基地零星修缮项目 北环中路45号办公区 房屋建筑与装饰工程 |  | 第3页 共5页
序号 | 汇 总 内 容 | 金 额(元)
1 | 分部分项工程费
1.1 | 1F
1.2 | 2F
1.3 | 3F
1.4 | 5F
2 | 措施项目费
2.1 | 总价措施项目费
2.1.1 | 安全文明施工费
2.1.2 | 其他总价措施费
2.1.3 | 防尘喷雾措施费
2.2 | 单价措施项目费
3 | 其他项目费
3.1 | 暂列金额
3.2 | 专业工程暂估价
3.3 | 总承包服务费
合 计=1+2+3
单位工程造价汇总表
工程名称：省院金山大楼、北环中路办公区、连江实训基地零星修缮项目 北环中路45号办公区 安装工程 |  | 第4页 共5页
序号 | 汇 总 内 容 | 金 额(元)
1 | 分部分项工程费
1.1 | 5F
2 | 措施项目费
2.1 | 总价措施项目费
2.1.1 | 安全文明施工费
2.1.2 | 其他总价措施费
2.1.3 | 防尘喷雾措施费
2.2 | 单价措施项目费
3 | 其他项目费
3.1 | 暂列金额
3.2 | 专业工程暂估价
3.3 | 总承包服务费
合 计=1+2+3
单位工程造价汇总表
工程名称：省院金山大楼、北环中路办公区、连江实训基地零星修缮项目 连江实训基地 房屋建筑与装饰工程 |  | 第5页 共5页
序号 | 汇 总 内 容 | 金 额(元)
1 | 分部分项工程费
1.1 | 室内部分
1.2 | 室外部分
1.3 | 外墙修复
2 | 措施项目费
2.1 | 总价措施项目费
2.1.1 | 安全文明施工费
2.1.2 | 其他总价措施费
2.1.3 | 防尘喷雾措施费
2.2 | 单价措施项目费
3 | 其他项目费
3.1 | 暂列金额
3.2 | 专业工程暂估价
3.3 | 总承包服务费
合 计=1+2+3

## 分部分项工程量清单与计价表
分部分项工程量清单与计价表
工程名称：省院金山大楼、北环中路办公区、连江实训基地零星修缮项目 | [6 empty] | 第1页 共19页
序号 | 项目编码 | 项目名称 | 项目特征描述 | 计量单位 | 工程量 | 金 额(元)
[6 empty] | 综合单价 |  | 合价
省院金山大楼 | [8 empty] | 单项工程(17房屋建筑与装饰)
房屋建筑与装饰工程 | [8 empty] | 单位工程(17房屋建筑与装饰)
室外及车库部分 | [8 empty] | 分项工程(17房屋建筑与装饰)
立体车库
1 | 011405001001 | 金属面油漆 | (1)构件名称:雨遮钢结构 (2)防护材料种类:金属构件制作(金属面除锈 手工除锈) (3)油漆品种、遍数:金属面其他油漆(金属面 醇酸磁漆 二遍) | m2 | 25.8
大楼后侧停车场
2 | 011615001001 | 开孔（打洞） | (1)部位:停车场水沟侧积水处，打孔至水沟内壁 (2)打洞部位材质:混凝土地面 (3)洞尺寸:80mm以内 | 个 | 1
大楼后侧通道
3 | 011405001002 | 金属面油漆 | (1)构件名称:所有煤气管道及圆管栏杆补漆 (2)防护材料种类:金属构件制作(金属面除锈 手工除锈) (3)油漆品种、遍数:金属面其他油漆(金属面 醇酸磁漆 二遍) | m2 | 31
大楼后侧通道地面下陷
4 | 011605001001 | 平面块料拆除 | (1)饰面材料种类:透水砖拆除 | m2
5 | 041001002001 | 拆除人行道 | (1)透水砖拆除 | m2 | 3.15
6 | 041001005001 | 拆除侧、平（缘）石 | (1)材质:拆除路沿石 | m | 9
7 | 081201001001 | 拆除路面 | (1)材质:人工拆除混凝土路面垫层 (2)厚度:投标方自行考虑 | m2 | 4.5
8 | 010103002002 | 余方弃置 | (1)废弃料品种:拆除垃圾外运 (2)运距:15KM以内 | m3 | 1.184
9 | 050402002001 | 现浇混凝土路面 | (1)厚度:150mm (2)部位:下陷处 | m2 | 4.5
10 | 040203008001 | 块料面层 | (1)块料品种、规格:透水砖 (2)垫层：材料品种厚度、强度等级:机制砂 | m2 | 3.15
11 | 040204004001 | 安砌侧（平、缘）石 | (1)材料品种、规格: | m | 9
分部分项工程量清单与计价表
工程名称：省院金山大楼、北环中路办公区、连江实训基地零星修缮项目 | [6 empty] | 第2页 共19页
序号 | 项目编码 | 项目名称 | 项目特征描述 | 计量单位 | 工程量 | 金 额(元)
[6 empty] | 综合单价 |  | 合价
花岗岩路沿石 (2)基础、垫层：材料品种、厚度:1:3(32.5)水泥砂浆
地下车库坡道
12 | 011606003001 | 天棚面龙骨及饰面拆除 | (1)部位:车库坡道顶部 (2)龙骨及饰面种类:拆除矿棉板吊顶 | m2 | 106.791
13 | 010103002001 | 余方弃置 | (1)废弃料品种:拆除垃圾外运 (2)运距:15KM以内 | m3 | 10.679
14 | 011302001001 | 天棚吊顶 | (1)部位:车库坡道顶部 (2)龙骨材料种类、规格、中距:装配式T型铝合金天棚龙骨(不上人型)(面层规格600mm×600mm 平面) (3)面层材料品种、规格:天棚面层(方形铝扣板600*600mm) (4)压条材料种类、规格:天棚面层(铝扣板收边线) | m2 | 106.791
15 | 010507001001 | 散水、坡道 | (1)坡道锯齿形(水泥砂浆 防滑面层) (2)局部修补 | m2 | 129.6
16 | 011407001001 | 墙面喷刷涂料 | (1)喷刷涂料部位:车库坡道墙面 (2)刮腻子要求:满刮腻子两道 (3)涂料品种、喷刷遍数:外墙乳胶漆一底两面 | m2 | 156.619
17 | 030507016001 | 停车场管理设备 | (1)名称:电动栏杆更换 (2)长度:3000mm | 根 | 1
18 | 011BC0010001 | 车库口地面反梁石材修复 | (1)部位:车库口地面反梁石材修复 (2)工作内容:石材缺口补缺，耐候胶勾缝 | 项 | 1
19 | 040201022001 | 排水沟、截水沟 | (1)盖板材质、规格:原铸铁排水沟盖板更换 (2)角钢基座重新焊接制作 | m | 7
附属楼室外东侧钢结构格栅
20 | 011405001003 | 金属面油漆 | (1)构件名称:附属楼室外东侧钢结构格栅 (2)防护材料种类:金属构件制作(金属面除锈 手工除锈) (3)油漆品种、遍数:金属面其他油漆(金属面 醇酸磁漆 二遍 | m2 | 66.96
分部分项工程量清单与计价表
工程名称：省院金山大楼、北环中路办公区、连江实训基地零星修缮项目 | [6 empty] | 第3页 共19页
序号 | 项目编码 | 项目名称 | 项目特征描述 | 计量单位 | 工程量 | 金 额(元)
[6 empty] | 综合单价 |  | 合价
)
地下车库西侧剪力墙洞引水
21 | 031001006001 | 塑料管 | (1)连接形式:粘接 (2)安装部位:地下车库西侧剪力墙洞漏水预埋管位置 (3)介质:雨水 (4)材质、规格:UPVC塑料排水管 Φ75 | m | 16.648
大厅室外台阶石材更换
22 | 011605001002 | 平面块料拆除 | (1)饰面材料种类:石材台阶面层拆除 | m2 | 0.586
23 | 010103002004 | 余方弃置 | (1)废弃料品种:拆除垃圾外运 (2)运距:15KM以内 | m3 | 0.022
24 | 011108001001 | 石材零星项目 | (1)工程部位:大厅室外台阶石材更换 (2)结合层厚度、材料种类:1:1 M55(42.5) 水泥砂浆 (3)面层材料品种、规格、颜色:与原破碎相同石材 | m2 | 0.586
大楼后侧通道污水管堵塞
25 | 081201001002 | 拆除路面 | (1)材质:人工拆除混凝土路面垫层 (2)厚度:投标方自行考虑 | m2 | 0.338
26 | 010103002012 | 余方弃置 | (1)废弃料品种:拆除垃圾外运 (2)运距:15KM以内 | m3 | 0.506
27 | 010101003001 | 挖沟槽土方 | (1)土壤类别:三类土 (2)挖土深度:1500mm | m3 | 3.375
28 | 031001006002 | 塑料管 | (1)连接形式:双密封圈承插式连接 (2)安装部位:室外 (3)介质:污废水 (4)波纹管 (5)压力试验及吹、洗设计要求:灌水（闭水）及通球试验 | m | 2
29 | 011702032001 | 检查井 | (1)检查井部位:新建污水检查井 (2)检查井规格:直径1000mm，高1500mm (3)垫层、基础材质及厚度:C20细石混凝土 ,100mm；C20混凝土垫层100mm; (4)砌筑材料品种、规格:M10水泥砂浆砌MU10砖; (5)砂浆强度等级及配合比:20厚1:2水泥砂浆抹面；坐20厚1: | 座 | 1
分部分项工程量清单与计价表
工程名称：省院金山大楼、北环中路办公区、连江实训基地零星修缮项目 | [6 empty] | 第4页 共19页
序号 | 项目编码 | 项目名称 | 项目特征描述 | 计量单位 | 工程量 | 金 额(元)
[6 empty] | 综合单价 |  | 合价
3水泥砂浆; (6)井盖材质:铸铁井盖井座
30 | 050402002002 | 现浇混凝土路面 | (1)厚度:150mm (2)部位:恢复路面 | m2 | 1.465
31 | 010103001001 | 回填方 | (1)密实度要求:人工夯实 (2)填方材料品种:三类土 | m3 | 2.198
1F | [8 empty] | 分项工程(17房屋建筑与装饰)
32 | 011BC0010002 | 感应门梁石材修复 | (1)部位:车库口地面反梁石材修复 (2)工作内容:石材缺口补缺，耐候胶勾缝 | 项 | 1
一楼男卫生间洗手池处玻璃镜子更换
33 | 011613002001 | 玻璃拆除 | (1)拆除部位:拆除墙面装饰层(拆除墙面玻璃) | m2 | 1.44
34 | 011505010001 | 镜面玻璃 | (1)镜面玻璃品种、规格:6mm银镜 (2)尺寸:1200*1200mm | m2 | 1.44
35 | 010103002020 | 余方弃置 | (1)拆除垃圾外运 (2)15KM以内 | m3 | 0.173
6F | [8 empty] | 分项工程(17房屋建筑与装饰)
劳保仓库
36 | 011101006002 | 平面砂浆找平层 | (1)找平层厚度、砂浆配合比:木地板1:3 M30(42.5)水泥砂浆找平层 | m2 | 53.84
37 | 011104002001 | 竹、木（复合）地板 | (1)基层材料种类、规格:防潮地垫 (2)面层材料品种、规格、颜色:金刚板木地板地面 | m2 | 53.84
38 | 011105005001 | 木质踢脚线 | (1)踢脚线高度:80mm (2)面层材料品种、规格、颜色:复合实木踢脚线 | m | 27.822
办公室仓库
39 | 011101006003 | 平面砂浆找平层 | (1)找平层厚度、砂浆配合比:木地板1:3 M30(42.5)水泥砂浆找平层 | m2 | 59.141
40 | 011104002002 | 竹、木（复合）地板 | (1)基层材料种类、规格:防潮地垫 (2)面层材料品种、规格、颜色:金刚板木地板地面 | m2 | 59.141
41 | 011105005002 | 木质踢脚线 | (1)踢脚线高度:80mm (2)面层材料品种、规格、颜色:复合实 | m | 29.17
分部分项工程量清单与计价表
工程名称：省院金山大楼、北环中路办公区、连江实训基地零星修缮项目 | [6 empty] | 第5页 共19页
序号 | 项目编码 | 项目名称 | 项目特征描述 | 计量单位 | 工程量 | 金 额(元)
[6 empty] | 综合单价 |  | 合价
木踢脚线
机电中心仪器室
42 | 011610001001 | 门窗拆除 | (1)构件名称:木门拆除 (2)门窗面积:1500*2100mm | 樘 | 1
43 | 010801002001 | 木质门带套 | (1)门代号及洞口尺寸:1500*2100mm (2)材质:免漆双开木门及门套 (3)含五金配件 | 樘 | 1
检查中心资料室
44 | 011610001008 | 门窗拆除 | (1)构件名称:木门拆除 (2)门窗面积:1500*2100mm | 樘 | 1
45 | 010801002007 | 木质门带套 | (1)门代号及洞口尺寸:1500*2100mm (2)材质:免漆双开木门及门套 (3)含五金配件 | 樘 | 1
46 | 010103002021 | 余方弃置 | (1)拆除垃圾外运 (2)15KM以内 | m3 | 0.96
7F | [8 empty] | 分项工程(17房屋建筑与装饰)
楼层长过道
47 | 011407002005 | 天棚喷刷涂料 | (1)喷刷涂料部位:吊顶污渍处及开裂处 (2)刮腻子要求:满刮腻子两道 (3)涂料品种、喷刷遍数:乳胶漆一底两面 | m2 | 10.5
48 | 011407001006 | 墙面喷刷涂料 | (1)喷刷涂料部位:存在污渍及裂缝的墙面 (2)刮腻子要求:满刮腻子两道 (3)涂料品种、喷刷遍数:乳胶漆一底两面 | m2 | 24.42
8F | [8 empty] | 分项工程(17房屋建筑与装饰)
楼梯间
49 | 011407001007 | 墙面喷刷涂料 | (1)喷刷涂料部位:存在污渍及裂缝的墙面 (2)刮腻子要求:满刮腻子两道 (3)涂料品种、喷刷遍数:乳胶漆一底两面 | m2 | 8
9F | [8 empty] | 分项工程(17房屋建筑与装饰)
楼层长过道
50 | 011407002006 | 天棚喷刷涂料 | (1)喷刷涂料部位:吊 | m2 | 2
分部分项工程量清单与计价表
工程名称：省院金山大楼、北环中路办公区、连江实训基地零星修缮项目 | [6 empty] | 第6页 共19页
序号 | 项目编码 | 项目名称 | 项目特征描述 | 计量单位 | 工程量 | 金 额(元)
[6 empty] | 综合单价 |  | 合价
顶污渍处及开裂处 (2)刮腻子要求:满刮腻子两道 (3)涂料品种、喷刷遍数:乳胶漆一底两面
51 | 011407001008 | 墙面喷刷涂料 | (1)喷刷涂料部位:存在污渍及裂缝的墙面 (2)刮腻子要求:满刮腻子两道 (3)涂料品种、喷刷遍数:乳胶漆一底两面 | m2 | 5
52 | 011614007001 | 踢脚线拆除 | (1)踢脚线材质:拆除原有不锈钢踢脚线 | m | 14.64
53 | 011105006001 | 金属踢脚线 | (1)踢脚线高度:100mm高 (2)基层材料种类、规格:9mm木基层板 (3)面层材料品种、规格、颜色:同原装饰不锈钢踢脚线 | m | 14.64
54 | 010103002022 | 余方弃置 | (1)拆除垃圾外运 (2)15KM以内 | m3 | 0.176
10F | [8 empty] | 分项工程(17房屋建筑与装饰)
楼层长过道及卫生间门口
55 | 011407002007 | 天棚喷刷涂料 | (1)喷刷涂料部位:吊顶污渍处及开裂处 (2)刮腻子要求:满刮腻子两道 (3)涂料品种、喷刷遍数:乳胶漆一底两面 | m2 | 2
56 | 011407001009 | 墙面喷刷涂料 | (1)喷刷涂料部位:存在污渍及裂缝的墙面 (2)刮腻子要求:满刮腻子两道 (3)涂料品种、喷刷遍数:乳胶漆一底两面 | m2 | 5
57 | 011614007002 | 踢脚线拆除 | (1)踢脚线材质:拆除原有不锈钢踢脚线 | m | 9.72
58 | 011105006002 | 金属踢脚线 | (1)踢脚线高度:100mm高 (2)基层材料种类、规格:9mm木基层板 (3)面层材料品种、规格、颜色:同原装饰不锈钢踢脚线 | m | 9.72
59 | 010103002024 | 余方弃置 | (1)拆除垃圾外运 (2)15KM以内 | m3 | 0.117
女卫
60 | 011610001002 | 门窗拆除 | (1)构件名称:木门拆除 (2)门窗面积:1000*2 | 樘 | 1
分部分项工程量清单与计价表
工程名称：省院金山大楼、北环中路办公区、连江实训基地零星修缮项目 | [6 empty] | 第7页 共19页
序号 | 项目编码 | 项目名称 | 项目特征描述 | 计量单位 | 工程量 | 金 额(元)
[6 empty] | 综合单价 |  | 合价
100mm
61 | 010801002002 | 木质门带套 | (1)门代号及洞口尺寸:1000*2100mm (2)材质:免漆单开木门及门套 (3)含五金配件 | 樘 | 1
62 | 011BC0010008 | 白蚁防治 | (1)工作内容:木门及周边白蚁防治 | 项 | 1
63 | 010103002023 | 余方弃置 | (1)拆除垃圾外运 (2)15KM以内 | m3 | 0.252
11F | [8 empty] | 分项工程(17房屋建筑与装饰)
电梯厅
64 | 011204001001 | 石材墙面 | (1)部位:消防栓石材暗门 (2)龙骨安装方式:镀锌角钢焊接骨架，间距投标方自行考虑 (3)面层材料品种、规格、颜色:石材墙面(墙面挂钩式干挂风洞石石材) (4)配件:铁艺转轴 | m2 | 1.866
男卫
65 | 011610001003 | 门窗拆除 | (1)构件名称:木门拆除 (2)门窗面积:1000*2100mm | 樘 | 1
66 | 010801002003 | 木质门带套 | (1)门代号及洞口尺寸:1000*2100mm (2)材质:免漆单开木门及门套 (3)含五金配件 | 樘 | 1
67 | 011BC0010009 | 白蚁防治 | (1)工作内容:木门及周边白蚁防治 | 项 | 1
68 | 010103002026 | 余方弃置 | (1)拆除垃圾外运 (2)15KM以内 | m3 | 0.252
楼层长过道及卫生间门口
69 | 011407002008 | 天棚喷刷涂料 | (1)喷刷涂料部位:吊顶污渍处及开裂处 (2)刮腻子要求:满刮腻子两道 (3)涂料品种、喷刷遍数:乳胶漆一底两面 | m2 | 2
70 | 011407001010 | 墙面喷刷涂料 | (1)喷刷涂料部位:存在污渍及裂缝的墙面 (2)刮腻子要求:满刮腻子两道 (3)涂料品种、喷刷遍数:乳胶漆一底两面 | m2 | 5
71 | 011614007003 | 踢脚线拆除 | (1)踢脚线材质:拆除原有不锈钢踢脚线 | m | 9.72
分部分项工程量清单与计价表
工程名称：省院金山大楼、北环中路办公区、连江实训基地零星修缮项目 | [6 empty] | 第8页 共19页
序号 | 项目编码 | 项目名称 | 项目特征描述 | 计量单位 | 工程量 | 金 额(元)
[6 empty] | 综合单价 |  | 合价
72 | 011105006003 | 金属踢脚线 | (1)踢脚线高度:100mm高 (2)基层材料种类、规格:9mm木基层板 (3)面层材料品种、规格、颜色:同原装饰不锈钢踢脚线 | m | 9.72
73 | 010103002025 | 余方弃置 | (1)拆除垃圾外运 (2)15KM以内 | m3 | 0.117
12F | [8 empty] | 分项工程(17房屋建筑与装饰)
1203办公室
74 | 011610001004 | 门窗拆除 | (1)构件名称:木门拆除 (2)门窗面积:1000*2100mm | 樘 | 1
75 | 010801002004 | 木质门带套 | (1)门代号及洞口尺寸:1000*2100mm (2)材质:免漆单开木门及门套 (3)含五金配件 | 樘 | 1
76 | 010103002027 | 余方弃置 | (1)拆除垃圾外运 (2)15KM以内 | m3 | 0.252
13F | [8 empty] | 分项工程(17房屋建筑与装饰)
过道东侧窗帘盒位置
77 | 010810002001 | 木窗帘盒 | (1)窗帘盒材质、规格:原窗帘盒脱漆，补一层石膏板面层，防止后期再次脱漆 | m2 | 2.04
78 | 011407002009 | 天棚喷刷涂料 | (1)喷刷涂料部位:吊顶窗帘盒处 (2)刮腻子要求:满刮腻子两道 (3)涂料品种、喷刷遍数:乳胶漆一底两面 | m2 | 2.04
14F | [8 empty] | 分项工程(17房屋建筑与装饰)
东侧楼梯间
79 | 011407001011 | 墙面喷刷涂料 | (1)喷刷涂料部位:存在污渍及裂缝的墙面 (2)刮腻子要求:满刮腻子两道 (3)涂料品种、喷刷遍数:乳胶漆一底两面 | m2 | 10
东侧楼梯间前室
80 | 011407001012 | 墙面喷刷涂料 | (1)喷刷涂料部位:存在污渍及裂缝的墙面 (2)刮腻子要求:满刮腻子两道 (3)涂料品种、喷刷遍数:乳胶漆一底两面 | m2 | 19.067
分部分项工程量清单与计价表
工程名称：省院金山大楼、北环中路办公区、连江实训基地零星修缮项目 | [6 empty] | 第9页 共19页
序号 | 项目编码 | 项目名称 | 项目特征描述 | 计量单位 | 工程量 | 金 额(元)
[6 empty] | 综合单价 |  | 合价
西侧楼梯间
81 | 011407001013 | 墙面喷刷涂料 | (1)喷刷涂料部位:存在污渍及裂缝的墙面 (2)刮腻子要求:满刮腻子两道 (3)涂料品种、喷刷遍数:乳胶漆一底两面 | m2 | 9.5
羽毛球场
82 | 011BC0010014 | 运动地板补胶及焊缝施工 | (1)施工部位:运动地板脱胶 (2)工作内容:地板刷胶重新黏贴，面层焊缝重新焊接 | 项 | 1
安装工程 | [8 empty] | 单位工程(17安装)
6F | [8 empty] | 分项工程(17安装)
劳保仓库
83 | 030411001001 | 配管 | (1)部位:房间增加插座配管 (2)名称:砖、混凝土结构明配 JDG20 | m | 29.506
84 | 030411004001 | 配线 | (1)名称:管内穿线 WDZ-BYJ-2.5 | m | 88.518
85 | 030411006001 | 接线盒 | (1)名称:接线盒安装((插座)盒) | 个 | 8
86 | 030404035001 | 插座 | (1)名称:五孔插座(安全型) 250V/16A | 个 | 8
劳保仓库
87 | 030411001002 | 配管 | (1)部位:房间增加插座配管 (2)名称:砖、混凝土结构明配 JDG20 | m | 30.1
88 | 030411004002 | 配线 | (1)名称:管内穿线 WDZ-BYJ-2.5 | m | 90.3
89 | 030411006002 | 接线盒 | (1)名称:接线盒安装((插座)盒) | 个 | 8
90 | 030404035002 | 插座 | (1)名称:五孔插座(安全型) 250V/16A | 个 | 8
北环中路45号办公区 | [8 empty] | 单项工程(17房屋建筑与装饰)
房屋建筑与装饰工程 | [8 empty] | 单位工程(17房屋建筑与装饰)
1F | [8 empty] | 分项工程(17房屋建筑与装饰)
仪器室
91 | 011614002001 | 柜体拆除 | (1)构件名称:柜体拆除 | m2 | 9.608
92 | 010103002013 | 余方弃置 | (1)废弃料品种:拆除垃圾外运 (2)运距:15KM以内 | m3 | 1.249
93 | 011302001005 | 天棚吊顶 | (1)部位:柜体拆除后吊顶修复 | m2 | 1.373
分部分项工程量清单与计价表
工程名称：省院金山大楼、北环中路办公区、连江实训基地零星修缮项目 | [6 empty] | 第10页 共19页
序号 | 项目编码 | 项目名称 | 项目特征描述 | 计量单位 | 工程量 | 金 额(元)
[6 empty] | 综合单价 |  | 合价
(2)龙骨材料种类、规格、中距:轻钢龙骨 (3)面层材料品种、规格:600*600mm矿棉板
94 | 011201004001 | 立面砂浆找平层 | (1)基层类型:砖墙 (2)找平层砂浆厚度、配合比:内墙面水泥砂浆找平抹灰(砖墙、混凝土墙 9+5mm厚) (3)部位:柜体拆除后找平抹灰 | m2 | 9.608
95 | 011407001014 | 墙面喷刷涂料 | (1)刮腻子要求:满刮腻子两道 (2)涂料品种、喷刷遍数:乳胶漆一底两面 | m2 | 9.608
精密仪器室
96 | 010810001001 | 窗帘 | (1)窗帘材质:遮光卷帘 (2)窗帘高度、宽度:2000mm (3)窗帘层数:单层 (4)要求:不透光 | m2 | 7.75
门厅
97 | 011407002010 | 天棚喷刷涂料 | (1)吊顶油漆修复 (2)刮腻子要求:满刮腻子两道 (3)涂料品种、喷刷遍数:乳胶漆一底两面 | m2 | 17.499
98 | 011407001015 | 墙面喷刷涂料 | (1)喷刷涂料部位:墙面油漆修复 (2)刮腻子要求:满刮腻子两道 (3)涂料品种、喷刷遍数:乳胶漆一底两面 | m2 | 23.658
室外
99 | 010901003001 | 阳光板屋面 | (1)阳光板品种、规格:1000×600×15透明耐力板 (2)骨架材料品种、规格:方钢 (3)部位:楼外边天井处及精密仪器室外墙小窗处 (4)规格:4000*3500mm、2600*1000mm | m2 | 16.6
2F | [8 empty] | 分项工程(17房屋建筑与装饰)
考评部楼梯间
100 | 011407001016 | 墙面喷刷涂料 | (1)喷刷涂料部位:存 | m2 | 8.125
分部分项工程量清单与计价表
工程名称：省院金山大楼、北环中路办公区、连江实训基地零星修缮项目 | [6 empty] | 第11页 共19页
序号 | 项目编码 | 项目名称 | 项目特征描述 | 计量单位 | 工程量 | 金 额(元)
[6 empty] | 综合单价 |  | 合价
在污渍及裂缝的墙面 (2)刮腻子要求:满刮腻子两道 (3)涂料品种、喷刷遍数:乳胶漆一底两面
餐厅
101 | 011605001003 | 平面块料拆除 | (1)饰面材料种类:透水砖拆除 | m2 | 17.695
102 | 010103002014 | 余方弃置 | (1)废弃料品种:拆除垃圾外运 (2)运距:15KM以内 | m3 | 0.672
103 | 011102003001 | 块料楼地面 | (1)结合层厚度、砂浆配合比:水泥砂浆结合层 (2)面层材料品种、规格、颜色:600*600mm地砖 (3)部位:餐厅内两个房间地砖更换 | m2 | 17.695
3F | [8 empty] | 分项工程(17房屋建筑与装饰)
考评部楼梯间
104 | 011407001017 | 墙面喷刷涂料 | (1)喷刷涂料部位:存在污渍及裂缝的墙面 (2)刮腻子要求:满刮腻子两道 (3)涂料品种、喷刷遍数:乳胶漆一底两面 | m2 | 6.7
5F | [8 empty] | 分项工程(17房屋建筑与装饰)
接洽室
105 | 011407002011 | 天棚喷刷涂料 | (1)喷刷涂料部位:吊顶污渍处及开裂处 (2)刮腻子要求:满刮腻子两道 (3)涂料品种、喷刷遍数:乳胶漆一底两面 | m2 | 16.448
106 | 011407001018 | 墙面喷刷涂料 | (1)喷刷涂料部位:存在污渍及裂缝的墙面 (2)刮腻子要求:满刮腻子两道 (3)涂料品种、喷刷遍数:乳胶漆一底两面 | m2 | 8
107 | 011610001005 | 门窗拆除 | (1)构件名称:木门拆除 (2)门窗面积:1000*2100mm | 樘 | 1
108 | 010801002005 | 木质门带套 | (1)门代号及洞口尺寸:1000*2100mm (2)材质:免漆单开木门及门套 (3)含五金配件 | 樘 | 1
分部分项工程量清单与计价表
工程名称：省院金山大楼、北环中路办公区、连江实训基地零星修缮项目 | [6 empty] | 第12页 共19页
序号 | 项目编码 | 项目名称 | 项目特征描述 | 计量单位 | 工程量 | 金 额(元)
[6 empty] | 综合单价 |  | 合价
109 | 010103002028 | 余方弃置 | (1)拆除垃圾外运 (2)15KM以内 | m3 | 0.252
过道
110 | 011407002012 | 天棚喷刷涂料 | (1)喷刷涂料部位:吊顶污渍处及开裂处 (2)刮腻子要求:满刮腻子两道 (3)涂料品种、喷刷遍数:乳胶漆一底两面 | m2 | 10
驾驶班办公室
111 | 011614002002 | 柜体拆除 | (1)构件名称:柜体拆除 | m2 | 5.2
112 | 010103002015 | 余方弃置 | (1)废弃料品种:拆除垃圾外运 (2)运距:15KM以内 | m3 | 0.676
113 | 011407002013 | 天棚喷刷涂料 | (1)喷刷涂料部位:吊顶污渍处及开裂处 (2)刮腻子要求:满刮腻子两道 (3)涂料品种、喷刷遍数:乳胶漆一底两面 | m2 | 24.844
114 | 011407001019 | 墙面喷刷涂料 | (1)喷刷涂料部位:存在污渍及裂缝的墙面 (2)刮腻子要求:满刮腻子两道 (3)涂料品种、喷刷遍数:乳胶漆一底两面 | m2 | 44.262
检验二科503
115 | 011407002014 | 天棚喷刷涂料 | (1)喷刷涂料部位:吊顶污渍处及开裂处 (2)刮腻子要求:满刮腻子两道 (3)涂料品种、喷刷遍数:乳胶漆一底两面 | m2 | 18.006
116 | 011407001020 | 墙面喷刷涂料 | (1)喷刷涂料部位:存在污渍及裂缝的墙面 (2)刮腻子要求:满刮腻子两道 (3)涂料品种、喷刷遍数:乳胶漆一底两面 | m2 | 35.905
检验二科505
117 | 011407002015 | 天棚喷刷涂料 | (1)喷刷涂料部位:吊顶污渍处及开裂处 (2)刮腻子要求:满刮腻子两道 (3)涂料品种、喷刷遍数:乳胶漆一底两面 | m2 | 37.139
118 | 011407001021 | 墙面喷刷涂料 | (1)喷刷涂料部位:存 | m2 | 24.155
分部分项工程量清单与计价表
工程名称：省院金山大楼、北环中路办公区、连江实训基地零星修缮项目 | [6 empty] | 第13页 共19页
序号 | 项目编码 | 项目名称 | 项目特征描述 | 计量单位 | 工程量 | 金 额(元)
[6 empty] | 综合单价 |  | 合价
在污渍及裂缝的墙面 (2)刮腻子要求:满刮腻子两道 (3)涂料品种、喷刷遍数:乳胶漆一底两面
资料室510
119 | 011407002016 | 天棚喷刷涂料 | (1)喷刷涂料部位:吊顶污渍处及开裂处 (2)刮腻子要求:满刮腻子两道 (3)涂料品种、喷刷遍数:乳胶漆一底两面 | m2 | 16.493
其余漏水房间油漆修补
120 | 011407002019 | 天棚喷刷涂料 | (1)喷刷涂料部位:吊顶污渍处及开裂处 (2)刮腻子要求:满刮腻子两道 (3)涂料品种、喷刷遍数:乳胶漆一底两面 | m2 | 112.93
121 | 011407001024 | 墙面喷刷涂料 | (1)喷刷涂料部位:存在污渍及裂缝的墙面 (2)刮腻子要求:满刮腻子两道 (3)涂料品种、喷刷遍数:乳胶漆一底两面 | m2 | 112.322
会议室
122 | 011606003004 | 天棚面龙骨及饰面拆除 | (1)龙骨及饰面种类:石膏板吊顶拆除 | m2 | 42.12
123 | 011606002001 | 墙柱面龙骨及饰面拆除 | (1)龙骨及饰面种类:木饰面背景墙拆除 | m2 | 9.765
124 | 011614002003 | 柜体拆除 | (1)构件名称:柜体拆除 | m2 | 3.57
125 | 011606001001 | 楼地面龙骨及饰面拆除 | (1)龙骨及饰面种类:木地板拆除 | m2 | 42.12
126 | 011610001006 | 门窗拆除 | (1)构件名称:木门拆除 (2)门窗面积:1500*2100mm | 樘 | 1
127 | 011608001001 | 铲除油漆涂料面 | (1)铲除部位名称:墙面油漆铲除 | m2 | 51.081
128 | 011614007004 | 踢脚线拆除 | (1)踢脚线材质:实木踢脚线拆除 | m | 20.75
129 | 010103002016 | 余方弃置 | (1)废弃料品种:拆除垃圾外运 (2)运距:15KM以内 | m3 | 9.159
130 | 011302001006 | 天棚吊顶 | (1)龙骨材料种类、规格、中距:装配式T型铝合金天棚龙骨(不上人型)(面层规格600mm×600mm 平面) | m2 | 42.12
分部分项工程量清单与计价表
工程名称：省院金山大楼、北环中路办公区、连江实训基地零星修缮项目 | [6 empty] | 第14页 共19页
序号 | 项目编码 | 项目名称 | 项目特征描述 | 计量单位 | 工程量 | 金 额(元)
[6 empty] | 综合单价 |  | 合价
(2)面层材料品种、规格:天棚面层(方形铝扣板600*600mm) (3)压条材料种类、规格:天棚面层(铝扣板收边线)
131 | 011407001022 | 墙面喷刷涂料 | (1)刮腻子要求:满刮腻子两道 (2)涂料品种、喷刷遍数:乳胶漆一底两面 | m2 | 51.081
132 | 011105005003 | 木质踢脚线 | (1)踢脚线高度:80mm (2)面层材料品种、规格、颜色:复合实木踢脚线 | m | 20.75
133 | 011104002005 | 竹、木（复合）地板 | (1)基层材料种类、规格:防潮地垫 (2)面层材料品种、规格、颜色:金刚板木地板地面 | m2 | 42.12
134 | 010801002006 | 木质门带套 | (1)门代号及洞口尺寸:1500*2100mm (2)材质:免漆双开木门及门套 (3)含五金配件 | 樘 | 1
安装工程 | [8 empty] | 单位工程(17安装)
5F | [8 empty] | 分项工程(17安装)
会议室
135 | 030411001005 | 配管 | (1)部位:房间增加插座配管 (2)名称:砖、混凝土结构明配 JDG20 | m | 50
136 | 030411004005 | 配线 | (1)名称:管内穿线 WDZ-BYJ-2.5 | m | 150
137 | 030411006005 | 接线盒 | (1)名称:开关接线盒安装((插座)盒) | 个 | 11
138 | 030411006007 | 接线盒 | (1)名称:灯头盒 | 个 | 10
139 | 030404035007 | 插座 | (1)名称:地面插座 | 个 | 2
140 | 030404035005 | 插座 | (1)名称:五孔插座(安全型) 250V/16A | 个 | 8
141 | 030404034001 | 照明开关 | (1)名称:四联单控开关 250V/10A | 个 | 1
142 | 030412004001 | 装饰灯 | (1)名称:600*600平板灯 | 套 | 10
143 | 030BC0010001 | 空调拆除 | (1)名称:5匹空调机拆除 | 台 | 1
144 | 030701003001 | 空调器 | (1)名称:5匹空调机利旧安装 | 台/组 | 1
145 | 030704001001 | 通风工程检测、调试 |  | 系统 | 1
其他
分部分项工程量清单与计价表
工程名称：省院金山大楼、北环中路办公区、连江实训基地零星修缮项目 | [6 empty] | 第15页 共19页
序号 | 项目编码 | 项目名称 | 项目特征描述 | 计量单位 | 工程量 | 金 额(元)
[6 empty] | 综合单价 |  | 合价
146 | 030BC0010002 | 空调冷凝水管重新布管 | (1)空调冷凝水管重新布管，含开孔 | 项 | 1
连江实训基地 | [8 empty] | 单项工程(17房屋建筑与装饰)
房屋建筑与装饰工程 | [8 empty] | 单位工程(17房屋建筑与装饰)
室内部分 | [8 empty] | 分项工程(17房屋建筑与装饰)
入户门厅
147 | 011605001005 | 平面块料拆除 | (1)饰面材料种类:石材门坎拆除 | m2 | 1.152
148 | 011108001003 | 石材零星项目 | (1)工程部位:门槛石 (2)结合层厚度、材料种类:水泥砂浆结合层 (3)面层材料品种、规格、颜色:浅咖网大理石 | m2 | 1.152
149 | 011610001007 | 门窗拆除 | (1)构件名称:保护性拆除玻璃门 | 樘 | 1
150 | 010802001001 | 金属（塑钢）门 | (1)门框、扇材质:地弹门重新安装 (2)规格:1800*2800mm | m2 | 5.04
151 | 011407002017 | 天棚喷刷涂料 | (1)大厅下沉吊顶油漆翻新 (2)刮腻子要求:满刮腻子两道 (3)涂料品种、喷刷遍数:乳胶漆一底两面 | m2 | 63.448
右侧盥洗室地面瓷砖更换
152 | 011605001006 | 平面块料拆除 | (1)饰面材料种类:地面瓷砖拆除 | m2 | 24.521
153 | 011614007005 | 踢脚线拆除 | (1)踢脚线材质:瓷砖踢脚线拆除 | m | 22.97
154 | 011102003002 | 块料楼地面 | (1)结合层厚度、砂浆配合比:水泥砂浆结合层 (2)面层材料品种、规格、颜色:600*600mm地砖 | m2 | 24.521
155 | 011105003001 | 块料踢脚线 | (1)踢脚线高度:100mm (2)粘贴层厚度、材料种类:水泥砂浆结合层 (3)面层材料品种、规格、颜色:600*600mm地砖 | m2 | 2.297
右侧主过道地面瓷砖更换
156 | 011605001007 | 平面块料拆除 | (1)饰面材料种类:地面瓷砖拆除 | m2 | 67.375
157 | 011614007006 | 踢脚线拆除 | (1)踢脚线材质:瓷砖踢脚线拆除 | m | 41.75
分部分项工程量清单与计价表
工程名称：省院金山大楼、北环中路办公区、连江实训基地零星修缮项目 | [6 empty] | 第16页 共19页
序号 | 项目编码 | 项目名称 | 项目特征描述 | 计量单位 | 工程量 | 金 额(元)
[6 empty] | 综合单价 |  | 合价
158 | 011102003003 | 块料楼地面 | (1)结合层厚度、砂浆配合比:水泥砂浆结合层 (2)面层材料品种、规格、颜色:600*600mm地砖 | m2 | 67.375
159 | 011105003002 | 块料踢脚线 | (1)踢脚线高度:100mm (2)粘贴层厚度、材料种类:水泥砂浆结合层 (3)面层材料品种、规格、颜色:600*600mm地砖 | m2 | 4.175
大师工作室左侧过道地面瓷砖更换
160 | 011605001008 | 平面块料拆除 | (1)饰面材料种类:地面瓷砖拆除 | m2 | 32
161 | 011614007007 | 踢脚线拆除 | (1)踢脚线材质:瓷砖踢脚线拆除 | m | 28
162 | 011102003004 | 块料楼地面 | (1)结合层厚度、砂浆配合比:水泥砂浆结合层 (2)面层材料品种、规格、颜色:600*600mm地砖 | m2 | 32
163 | 011105003003 | 块料踢脚线 | (1)踢脚线高度:100mm (2)粘贴层厚度、材料种类:水泥砂浆结合层 (3)面层材料品种、规格、颜色:600*600mm地砖 | m2 | 2.8
实验室左侧过道地面瓷砖更换
164 | 011605001009 | 平面块料拆除 | (1)饰面材料种类:地面瓷砖拆除 | m2 | 32
165 | 011614007008 | 踢脚线拆除 | (1)踢脚线材质:瓷砖踢脚线拆除 | m | 26.5
166 | 011102003005 | 块料楼地面 | (1)结合层厚度、砂浆配合比:水泥砂浆结合层 (2)面层材料品种、规格、颜色:600*600mm地砖 | m2 | 32
167 | 011105003004 | 块料踢脚线 | (1)踢脚线高度:100mm (2)粘贴层厚度、材料种类:水泥砂浆结合层 (3)面层材料品种、规格、颜色:600*600mm地砖 | m2 | 2.65
电梯间地面瓷砖更换、油漆翻新
分部分项工程量清单与计价表
工程名称：省院金山大楼、北环中路办公区、连江实训基地零星修缮项目 | [6 empty] | 第17页 共19页
序号 | 项目编码 | 项目名称 | 项目特征描述 | 计量单位 | 工程量 | 金 额(元)
[6 empty] | 综合单价 |  | 合价
168 | 011605001010 | 平面块料拆除 | (1)饰面材料种类:地面瓷砖拆除 | m2 | 16.8
169 | 011614007009 | 踢脚线拆除 | (1)踢脚线材质:瓷砖踢脚线拆除 | m | 12.3
170 | 011102003006 | 块料楼地面 | (1)结合层厚度、砂浆配合比:水泥砂浆结合层 (2)面层材料品种、规格、颜色:600*600mm地砖 | m2 | 16.8
171 | 011105003005 | 块料踢脚线 | (1)踢脚线高度:100mm (2)粘贴层厚度、材料种类:水泥砂浆结合层 (3)面层材料品种、规格、颜色:600*600mm地砖 | m2 | 1.23
172 | 011605001011 | 平面块料拆除 | (1)饰面材料种类:石材门坎拆除 | m2 | 1.256
173 | 011108001004 | 石材零星项目 | (1)工程部位:门槛石 (2)结合层厚度、材料种类:水泥砂浆结合层 (3)面层材料品种、规格、颜色:浅咖网大理石 | m2 | 1.256
174 | 011407002018 | 天棚喷刷涂料 | (1)刮腻子要求:满刮腻子两道 (2)涂料品种、喷刷遍数:乳胶漆一底两面 | m2 | 18.675
175 | 011407001023 | 墙面喷刷涂料 | (1)刮腻子要求:满刮腻子两道 (2)涂料品种、喷刷遍数:乳胶漆一底两面 | m2 | 40.6
左侧主过道地面瓷砖更换
176 | 011605001012 | 平面块料拆除 | (1)饰面材料种类:地面瓷砖拆除 | m2 | 89.89
177 | 011614007010 | 踢脚线拆除 | (1)踢脚线材质:瓷砖踢脚线拆除 | m | 56.2
178 | 011102003007 | 块料楼地面 | (1)结合层厚度、砂浆配合比:水泥砂浆结合层 (2)面层材料品种、规格、颜色:600*600mm地砖 | m2 | 89.89
179 | 011105003006 | 块料踢脚线 | (1)踢脚线高度:100mm (2)粘贴层厚度、材料种类:水泥砂浆结合层 (3)面层材料品种、规格、颜色:600*600mm地砖 | m2 | 5.62
分部分项工程量清单与计价表
工程名称：省院金山大楼、北环中路办公区、连江实训基地零星修缮项目 | [6 empty] | 第18页 共19页
序号 | 项目编码 | 项目名称 | 项目特征描述 | 计量单位 | 工程量 | 金 额(元)
[6 empty] | 综合单价 |  | 合价
180 | 011605001013 | 平面块料拆除 | (1)饰面材料种类:石材门坎拆除 | m2 | 0.23
181 | 011108001005 | 石材零星项目 | (1)工程部位:门槛石 (2)结合层厚度、材料种类:水泥砂浆结合层 (3)面层材料品种、规格、颜色:浅咖网大理石 | m2 | 0.23
垃圾处理
182 | 010103002017 | 余方弃置 | (1)废弃料品种:拆除垃圾外运 (2)运距:15KM以内 | m3 | 10.792
室外部分 | [8 empty] | 分项工程(17房屋建筑与装饰)
入户门厅
183 | 011605001004 | 平面块料拆除 | (1)饰面材料种类:石材踏步及石材花圃面拆除 | m2 | 3.917
184 | 011107001001 | 石材台阶面 | (1)结合层材料种类:水泥砂浆结合层 (2)面层材料品种、规格、颜色:同原踏步颜色花岗岩 | m2 | 2.942
185 | 011108001002 | 石材零星项目 | (1)工程部位:花圃石材修复 (2)结合层厚度、材料种类:水泥砂浆结合层 (3)面层材料品种、规格、颜色:同原踏步颜色花岗岩 | m2 | 0.975
186 | 010103002018 | 余方弃置 | (1)废弃料品种:拆除垃圾外运 (2)运距:15KM以内 | m3 | 0.149
外墙修复 | [8 empty] | 分项工程(17房屋建筑与装饰)
187 | 011602001001 | 混凝土构件拆除 | (1)构件名称:外窗混凝土造型拆除 | m3 | 2.052
188 | 010103002019 | 余方弃置 | (1)废弃料品种:拆除垃圾外运 (2)运距:15KM以内 | m3 | 3.078
189 | 011207001001 | 墙面装饰板 | (1)加固材料种类、规格、中距:专用膨胀钉 (2)面层材料品种、规格、颜色:100mm厚GRC板贴面（窗户檐口上方） | m2 | 20.52
190 | 011201004002 | 立面砂浆找平层 | (1)基层类型:GRC面层 (2)找平层砂浆厚度、配合比:抗裂砂浆 铺一层玻纤网格布 4mm厚 | m2 | 31.62
分部分项工程量清单与计价表
工程名称：省院金山大楼、北环中路办公区、连江实训基地零星修缮项目 | [6 empty] | 第19页 共19页
序号 | 项目编码 | 项目名称 | 项目特征描述 | 计量单位 | 工程量 | 金 额(元)
[6 empty] | 综合单价 |  | 合价
191 | 011407001025 | 墙面喷刷涂料 | (1)腻子种类:局部外墙腻子修补 | m2 | 11.71
192 | 011407001026 | 墙面喷刷涂料 | (1)基层类型:原漆面局部清理，直接喷涂 (2)涂料品种、喷刷遍数:同原墙面漆色真石漆喷涂两道 | m2 | 279.465
193 | 011506003001 | 玻璃雨篷 | (1)玻璃雨篷固定方式:双爪驳接爪 (2)玻璃材料品种、规格:6+0.76PVB+6mm钢化夹层玻璃 | m2 | 4.06
合 计

## 总价措施项目清单与计价表
总价措施项目清单与计价表
工程名称：省院金山大楼、北环中路办公区、连江实训基地零星修缮项目 |  |  |  | 第1页 共1页
序号 | 项 目 名 称 | 计 算 基 础 (元) | 费 率(%) | 金 额(元)
1 | 安全文明施工费
2 | 其他总价措施费
3 | 防尘喷雾措施费
合 计

## 单价措施项目清单与计价表
单价措施项目清单与计价表
工程名称：省院金山大楼、北环中路办公区、连江实训基地零星修缮项目 | [6 empty] | 第1页 共2页
序号 | 项目编码 | 项目名称 | 项目特征描述 | 计量单位 | 工程量 | 金 额(元)
[6 empty] | 综合单价 |  | 合价
省院金山大楼 | [8 empty] | 单项工程(17房屋建筑与装饰)
房屋建筑与装饰工程 | [8 empty] | 单位工程(17房屋建筑与装饰)
室外及车库部分 | [8 empty] | 分项工程(17房屋建筑与装饰)
1 | 011701002001 | 外脚手架及垂直封闭安全网 | (1)服务对象:附属楼室外东侧钢结构格栅 (2)搭设方式:外脚手架（落地式钢管）(外墙扣件式钢管脚手架 双排 建筑物高度30m以内) | m2 | 99.2
1F | [8 empty] | 分项工程(17房屋建筑与装饰)
6F | [8 empty] | 分项工程(17房屋建筑与装饰)
7F | [8 empty] | 分项工程(17房屋建筑与装饰)
8F | [8 empty] | 分项工程(17房屋建筑与装饰)
9F | [8 empty] | 分项工程(17房屋建筑与装饰)
10F | [8 empty] | 分项工程(17房屋建筑与装饰)
11F | [8 empty] | 分项工程(17房屋建筑与装饰)
12F | [8 empty] | 分项工程(17房屋建筑与装饰)
13F | [8 empty] | 分项工程(17房屋建筑与装饰)
14F | [8 empty] | 分项工程(17房屋建筑与装饰)
安装工程 | [8 empty] | 单位工程(17安装)
6F | [8 empty] | 分项工程(17安装)
北环中路45号办公区 | [8 empty] | 单项工程(17房屋建筑与装饰)
房屋建筑与装饰工程 | [8 empty] | 单位工程(17房屋建筑与装饰)
1F | [8 empty] | 分项工程(17房屋建筑与装饰)
2F | [8 empty] | 分项工程(17房屋建筑与装饰)
2 | 011703001001 | 垂直运输 | (1)建筑物建筑类型及结构形式:框架结构 (2)楼层:2F | 项 | 1
3F | [8 empty] | 分项工程(17房屋建筑与装饰)
3 | 011703001002 | 垂直运输 | (1)建筑物建筑类型及结构形式:框架结构 (2)楼层:3F | 项 | 1
5F | [8 empty] | 分项工程(17房屋建筑与装饰)
4 | 011703001003 | 垂直运输 | (1)建筑物建筑类型及结构形式:框架结构 (2)楼层:5F | 项 | 1
安装工程 | [8 empty] | 单位工程(17安装)
5F | [8 empty] | 分项工程(17安装)
连江实训基地 | [8 empty] | 单项工程(17房屋建筑与装饰)
房屋建筑与装饰工程 | [8 empty] | 单位工程(17房屋建筑与装饰)
室内部分 | [8 empty] | 分项工程(17房屋建筑与装饰)
室外部分 | [8 empty] | 分项工程(17房屋建筑与装饰)
外墙修复 | [8 empty] | 分项工程(17房屋建筑与装饰)
单价措施项目清单与计价表
工程名称：省院金山大楼、北环中路办公区、连江实训基地零星修缮项目 | [6 empty] | 第2页 共2页
序号 | 项目编码 | 项目名称 | 项目特征描述 | 计量单位 | 工程量 | 金 额(元)
[6 empty] | 综合单价 |  | 合价
5 | 011701002002 | 外脚手架及垂直封闭安全网 | (1)服务对象:外墙装饰 (2)搭设高度:10348mm (3)脚手架材质:外墙扣件式钢管脚手架 双排 | m2 | 496.704
合 计

## 其他项目清单与计价汇总表
其他项目清单与计价汇总表
工程名称：省院金山大楼、北环中路办公区、连江实训基地零星修缮项目 |  |  | 第1页 共1页
序号 | 项 目 名 称 | 金额(元) | 备注
1 | 暂列金额
2 | 专业工程暂估价
3 | 总承包服务费
合 计 |  |  | ——

## 暂列金额明细表
暂列金额明细表
工程名称：省院金山大楼、北环中路办公区、连江实训基地零星修缮项目 |  |  | 第1页 共1页
序号 | 项 目 名 称 | 金额(元) |  | 备 注
1 | 设计变更和现场签证暂列金额
2 | 优质工程增加费
3 | 缩短定额工期增加费
4 | 发包人检测费
5 | 工程噪音超标排污费
6 | 渣土收纳费
7 | 加固工程检测费用
合 计 |  |  |  | ——

## 专业工程暂估价明细表
专业工程暂估价明细表
工程名称：省院金山大楼、北环中路办公区、连江实训基地零星修缮项目 |  |  | 第1页 共1页
序号 | 项 目 名 称 | 金额(元) |  | 备 注
合 计 |  |  |  | ——

## 总承包服务费计价表
总承包服务费计价表
工程名称：省院金山大楼、北环中路办公区、连江实训基地零星修缮项目 |  |  |  | 第1页 共1页
序号 | 项 目 名 称 | 计算基础(元) | 费率(%) | 金额(元)
合 计

## 甲供材料一览表
甲供材料一览表
工程名称：省院金山大楼、北环中路办公区、连江实训基地零星修缮项目 | [9 empty] | 第1页 共1页
序号 | 工料机编码 | 工料机名称 | 规格、型号等特殊要求 | 单位 | 数量 | 单价(元) | 合价(元) | 质量等级 | 供应时间 | 送达地点 | 备注
甲供材料费合计(元) | [7 empty] | --- | --- | --- | ---