## 装饰工程量清单
工程量清单
工程名称:福建省特种设备检验研究院漳州分院（大同村顶路193号）修缮项目
序号 | 项目名称 | 项目特征 | 单位 | 数量
一 | 宿舍楼卫生间修缮
1 | 一楼卫生间砖砌蹲坑 | 1）金刚钻孔 2）清理面层 3）防水（防水涂料防水两遍） 4）砖砌蹲台（150mm高） 5）蹲便器(1个） | ㎡ | 1.5
2 | 一楼卫生间蹲坑隔板 | 1）防潮板隔断 2）规格：1200*1200mm | 套 | 1
3 | 一楼卫生间地板 | 1）基层清理 2）1:3水泥砂浆找平 3）清理面层 | ㎡ | 10.88
4 | 一楼卫生间屋面修缮 | 1.迷彩板 2.C型钢横梁 | ㎡ | 39.52
5 | 一楼卫生间门改造 | 1）拆除旧门 2）加固横梁，水泥砂浆填补 3）定制单开钛镁合金门及门套 4）含所需五金配件 | 樘 | 2
6 | 二楼卫生间砖砌蹲坑 | 1）金刚钻孔 2）防水（防水涂料防水两遍） 3）砖砌蹲台（150mm高） 4）安装蹲便器(1个） | ㎡ | 1.5
7 | 二楼卫生间铺贴地砖 | 1）清理面层 2）铺贴300×300mm地砖 | ㎡ | 4.37
8 | 二楼卫生间立式洗手盆 | 1）规格W410*H360mm 2）含水龙头等所需五金配件 | 个 | 1
9 | 二楼卫生间门更换 | 1）拆除旧门 2）定制单开钛镁合金门及门套 3）含所需五金配件 | 樘 | 1
10 | 给排水管路安装 | 1）Φ110PVC排水系统 2）Φ50PVC给水系统 3）含人工、辅材 | 项 | 1
11 | 新增化粪池 | 1）土方开挖1.00*2.00*1.00m 2）安装PE化粪池1m3 3）Φ110PVC管预埋至化粪池 4）土方回填 | 项 | 1
二 | 宿舍楼屋面漏水修缮
1 | 屋面楼梯口砌地台 | 1）砌机砖、污染墙面粉刷 2）修复楼梯口边缘裸露钢筋 | m2 | 4.4
2 | 屋面楼梯口盖板 | 1）304不锈钢（1.00m*2.00m) | m2 | 4.03
3 | 屋面楼板渗水修补 | 1）屋面楼板裂缝注浆堵漏 | 项 | 1
4 | 屋面楼梯加固 | 1）踏板重铺 2）加固、喷涂防锈漆 | 项 | 1
5 | 宿舍楼屋面排水管维修 | 1）拆除老旧排水部分 2）Φ110PVC管 3）Φ160PVC接水口2个 4）含人工、辅材 | m | 24
三 | 宿舍楼外墙、地面修缮
1 | 一楼走廊地面修缮 | 1）清理破损水泥层 2）1:3水泥砂浆找平、抹光，厚度50mm | ㎡ | 18.2
2 | 宿舍楼外墙修补 | 1）对裸露钢筋处及墙面破损部位采用水泥砂浆修复 | 项 | 1
四 | 生活用水系统改造
1 | 安装增压泵 | 1）自来水管加装增压泵（最大扬程40m，口径25mm，保修期一年） 2）自来水管改造 | 项 | 1
2 | 水井给水系统安装 | 1）安装潜水泵（扬程80m，流量2m3/h） 2）给水系统管路安装 3）井口安装304不锈钢井盖(可锁） | 项 | 1
3 | 新装不锈钢蓄水箱 | 1）卧式304不锈钢蓄水箱1m3 2）自动浮球 3）Φ25pvc进水管，Φ32pvc出水管 | 项 | 1
五 | 仓库屋面防渗修缮
1 | 仓库屋面清污 | 1）清理仓库屋面垃圾、积水（3栋） | m2 | 1200
2 | 仓库屋面排水管安装 | 1）金刚钻孔2个 2）Φ110PVC管 3）Φ160PVC接水口 4）含人工、辅材 | m | 31.2
六 | 消防通道增设阻车装置
1 | 液压升降挡车柱 | 1）液压升降柱口Φ219 | 个 | 1
2 | 挡车石柱 | 1）材质：花岗岩 2）规格：Φ250，高度600mm | 个 | 4
3 | 挡车柱基础 | 1）土方开挖7*1*1.3m 2）C20混凝土浇注基础 3）安装挡车柱 | 项 | 1
七 | 土头垃圾清理
1 | 土头垃圾清理 | 1）清理土头垃圾 2）垃圾外运 | 项 | 1