## 预结算书
工程预算书
建设单位：
工程名称： | 龙岩分院燃烧检测实验室建设项目
工程编号：
建筑面积： |  | 平方米
工程造价： | 43717 | 元
经济指标： |  | 元/平方米
编 制 人：
编制人证书编号：
审 核 人：
审核人证书编号：
编制单位：
编制日期：

## 工程项目造价汇总表
工程项目造价汇总表
工程名称:龙岩分院燃烧检测实验室建设项目 |  |  | 第1页 共1页
序号 | 单项工程名称 | 金额(元) | 其中
|  |  | 安全文明施工费(元) | 人工费 （元）
1 | 单体建筑 | 43717 | 1541 | 19107
合 计 |  | 43717 | 1541 | 19107

## 单项工程造价汇总表
单项工程造价汇总表
工程名称：龙岩分院燃烧检测实验室建设项目 单体建筑 |  |  | 第1页 共1页
序号 | 单位工程名称 | 金额(元) | 其中
|  |  | 安全文明施工费(元) | 人工费 （元）
1 | 房屋建筑与装饰工程 | 43717 | 1541 | 19107
合 计 |  | 43717 | 1541 | 19107

## 单位工程造价汇总表
单位工程造价汇总表
工程名称：龙岩分院燃烧检测实验室建设项目 单体建筑 房屋建筑与装饰工程 |  |  | 第1页 共1页
序号 | 汇 总 内 容 | 金 额(元)
1 | 分部分项工程费 | 36581
1.1 | 其他一般土建工程 | 36581
2 | 措施项目费 | 7136
2.1 | 总价措施项目费 | 1842
2.1.1 | 安全文明施工费 | 1541
2.1.2 | 其他总价措施费 | 147
2.1.3 | 扬尘污染防治措施费 | 154
2.2 | 单价措施项目费 | 5294
3 | 其他项目费
3.1 | 暂列金额
3.2 | 专业工程暂估价
3.3 | 总承包服务费
合 计=1+2+3 |  | 43717

## 分部分项工程量清单与计价表(含定额)
分部分项工程量清单与计价表
工程名称：龙岩分院燃烧检测实验室建设项目 | [6 empty] | 第1页 共1页
序号 | 项目编码 | 项目名称 | 项目特征描述 | 计量单位 | 工程量 | 金 额(元)
[6 empty] | 综合单价 |  | 合价
单体建筑 | [8 empty] | 单项工程(17房屋建筑与装饰)
房屋建筑与装饰工程 | [8 empty] | 单位工程(17房屋建筑与装饰)
其他一般土建工程 | [8 empty] | 分项工程(17房屋建筑与装饰)
1 | 010502002001 | 构造柱 | (1)现拌混凝土 (2)C20 | m3 | 1.129 | 389.62 |  | 439.88
1.1 | 10105011T | C20现拌普通混凝土(独立矩形柱) |  | m3 | 1.129 | 324.99 |  | 366.91
1.2 | 10105059 | 搅拌机拌制混凝土调整费 |  | m3 | 1.106 | 65.98 |  | 72.97
2 | 010503004001 | 圈梁 | (1)现拌混凝土 (2)C20 | m3 | 1.714 | 620.68 |  | 1063.85
2.1 | 10105019T | C20现拌普通混凝土(圈梁) |  | m3 | 1.714 | 554.05 |  | 949.64
2.2 | 10105059 | 搅拌机拌制混凝土调整费 |  | m3 | 1.731 | 65.98 |  | 114.21
3 | 010515001001 | 现浇构件钢筋 | (1)HRB400EΦ6 | t | 0.05 | 6334.26 |  | 316.71
3.1 | 10105067T | 现浇构件带肋钢筋HRB400以内(直径6mm) |  | t | 0.05 | 6334.26 |  | 316.71
4 | 010515001002 | 现浇构件钢筋 | (1)HRB400EΦ12 | t | 0.154 | 5509.47 |  | 848.46
4.1 | 10105068T | 现浇构件带肋钢筋HRB400以内(直径12mm) |  | t | 0.154 | 5509.47 |  | 848.46
5 | 010401003001 | 实心砖墙 | (1)红砖 (2)M7.5水泥砂浆 | m3 | 22.911 | 653.47 |  | 14971.65
5.1 | 10104001T | 实心砖墙(实心标准砖墙) |  | m3 | 22.911 | 653.47 |  | 14971.65
6 | 010405001001 | 砌筑超高增加费 | (1)每增0.5m砌筑超高增加费 | m3 | 22.286 | 17.13 |  | 381.76
6.1 | 10104023 | 每增0.5m砌筑超高增加费 |  | m3 | 22.286 | 17.13 |  | 381.76
7 | 011201004001 | 立面砂浆找平层 | (1)9厚1：3水泥砂浆+5厚1：2.5水泥砂浆 | m2 | 214.618 | 29.69 |  | 6372.01
7.1 | 10112013 | 内墙面水泥砂浆找平抹灰(砖墙、混凝土墙 9+5mm厚) |  | m2 | 214.618 | 29.69 |  | 6372.01
8 | 011406001001 | 抹灰面油漆涂料 | (1)内墙面 (2)刮腻子两遍 (3)水泥漆一底两面 | m2 | 214.618 | 32 |  | 6867.78
8.1 | 10114133T | 水泥漆(室内 墙面 二遍) |  | m2 | 214.618 | 32 |  | 6867.78
9 | 010802003001 | 钢质防火门 | (1)甲级防火门 | m2 | 9.36 | 539.91 |  | 5053.56
9.1 | 10108028 | 钢质防火、防盗门(钢质防火门) |  | m2 | 9.36 | 539.91 |  | 5053.56
10 | 030412002001 | 工厂灯 | (1)120W防爆灯 | 套 | 2 | 132.81 |  | 265.62
10.1 | 30414240T | 密封灯具安装(防爆荧光灯) |  | 套 | 2 | 132.81 |  | 265.62
合 计 | [7 empty] | 36581.28

## 分部分项工程量计算书(含子项)
分部分项工程量清单
工程名称：龙岩分院燃烧检测实验室建设项目 | [5 empty] | 第1页 共2页
序号 | 项目编码 | 项 目 名 称 | 计量单位 | 工程数量 | 计算式
单体建筑
房屋建筑与装饰工程
其他一般土建工程
1 | 010502002001 | 构造柱 (1)现拌混凝土 (2)C20 | m3 | 1.129 | 0.24*0.24*4.9*4
1.1 | 10105011T | C20现拌普通混凝土(独立矩形柱) | m3 | 1.129
1.2 | 10105059 | 搅拌机拌制混凝土调整费 | m3 | 1.106 | (1.129*0.9797)
2 | 010503004001 | 圈梁 (1)现拌混凝土 (2)C20 | m3 | 1.714 | 0.24*0.3*（7.2+7.66*2+1.29）
2.1 | 10105019T | C20现拌普通混凝土(圈梁) | m3 | 1.714
2.2 | 10105059 | 搅拌机拌制混凝土调整费 | m3 | 1.731 | (1.714*1.01)
3 | 010515001001 | 现浇构件钢筋 (1)HRB400EΦ6 | t | 0.05 | 0.24*4*0.222/1000*25*4+（0.24+0.3）*2*0.222/1000*120
3.1 | 10105067T | 现浇构件带肋钢筋HRB400以内(直径6mm) | t | 0.05
4 | 010515001002 | 现浇构件钢筋 (1)HRB400EΦ12 | t | 0.154 | 4.9*0.888/1000*4*4+（7.2+7.66*2+1.29）*0.888/1000*4
4.1 | 10105068T | 现浇构件带肋钢筋HRB400以内(直径12mm) | t | 0.154
5 | 010401003001 | 实心砖墙 (1)红砖 (2)M7.5水泥砂浆 | m3 | 22.911 | (（7.2+7.66*2+1.29）*4.9-1.9*2.4-1*2.4*2)*0.24-1.129-1.714
5.1 | 10104001T | 实心砖墙(实心标准砖墙) | m3 | 22.911
6 | 010405001001 | 砌筑超高增加费 (1)每增0.5m砌筑超高增加费 | m3 | 22.286 | （7.2+7.66*2+1.29）*(4.9-3.6)*0.24*3
6.1 | 10104023 | 每增0.5m砌筑超高增加费 | m3 | 22.286
7 | 011201004001 | 立面砂浆找平层 (1)9厚1：3水泥砂浆+5厚1：2.5水泥砂浆 | m2 | 214.618 | (（7.2+7.66*2+1.29）*4.9-1.9*2.4-1*2.4*2)*2
7.1 | 10112013 | 内墙面水泥砂浆找平抹灰(砖墙、混凝土墙 9+5mm厚) | m2 | 214.618
分部分项工程量清单
工程名称：龙岩特检燃烧检测实验室(方案一） | [5 empty] | 第2页 共2页
序号 | 项目编码 | 项 目 名 称 | 计量单位 | 工程数量 | 计算式
8 | 011406001001 | 抹灰面油漆涂料 (1)内墙面 (2)刮腻子两遍 (3)水泥漆一底两面 | m2 | 214.618
8.1 | 10114133T | 水泥漆(室内 墙面 二遍) | m2 | 214.618
9 | 010802003001 | 钢质防火门 (1)甲级防火门 | m2 | 9.36 | 1.9*2.4+1*2.4*2
9.1 | 10108028 | 钢质防火、防盗门(钢质防火门) | m2 | 9.36
10 | 030412002001 | 工厂灯 (1)120W防爆灯 | 套 | 2
10.1 | 30414240T | 密封灯具安装(防爆荧光灯) | 套 | 2

## 总价措施项目清单与计价表
总价措施项目清单与计价表
工程名称：龙岩分院燃烧检测实验室建设项目 |  |  |  | 第1页 共1页
序号 | 项 目 名 称 | 计 算 基 础 (元) | 费 率(%) | 金 额(元)
单体建筑
房屋建筑与装饰工程
1 | 安全文明施工费 | 41875 |  | 1541
1.1 | 其他一般土建工程 | 41875 | 3.68 | 1541
2 | 其他总价措施费 | 41875 |  | 147
2.1 | 其他一般土建工程 | 41875 | 0.35 | 147
3 | 扬尘污染防治措施费 | 1541 |  | 154
3.1 | 其他一般土建工程 | 1541 | 10 | 154
合 计 |  |  |  | 1842

## 单价措施项目清单与计价表(含定额)
单价措施项目清单与计价表
工程名称：龙岩分院燃烧检测实验室建设项目 | [6 empty] | 第1页 共1页
序号 | 项目编码 | 项目名称 | 项目特征描述 | 计量单位 | 工程量 | 金 额(元)
[6 empty] | 综合单价 |  | 合价
单体建筑 | [8 empty] | 单项工程(17房屋建筑与装饰)
房屋建筑与装饰工程 | [8 empty] | 单位工程(17房屋建筑与装饰)
其他一般土建工程 | [8 empty] | 分项工程(17房屋建筑与装饰)
1 | 011702003001 | 构造柱模板 | (1)3.6m以内 | m2 | 18.816 | 90.66 |  | 1705.86
1.1 | 10117048 | 现浇混凝土胶合板模板(构造柱) |  | m2 | 18.816 | 90.66 |  | 1705.86
2 | 011702003002 | 构造柱模板 | (1)高度超过3.6m、不超过6m 每增加0.5m | m2 | 14.976 | 1.08 |  | 16.17
2.1 | 10117085 | 增加费(柱、墙模板支撑高度超过3.6m、不超过6m 每增加0.5m) |  | m2 | 14.976 | 1.08 |  | 16.17
3 | 011702008001 | 圈梁模板 | (1)3.6m以内 | m2 | 14.286 | 63.51 |  | 907.3
3.1 | 10117051 | 现浇混凝土胶合板模板(圈梁) |  | m2 | 14.286 | 63.51 |  | 907.3
4 | 011701003001 | 砌筑脚手架 | (1)6m以内 | m2 | 116.669 | 10.99 |  | 1282.19
4.1 | 10117018 | 砌筑脚手架(砌筑双排脚手架) |  | m2 | 116.669 | 10.99 |  | 1282.19
5 | 011708001001 | 二次搬运 | (1)建筑材料 (2)人工搬运一层 | 项 | 1 | 1163.13 |  | 1163.13
5.1 | 10117103 | 垂直运输工程(人工搬运 砖、砌块、碎石、砂土 每上1层楼 ) |  | m3 | 30.218 | 28.61 |  | 864.54
5.2 | 10117104 | 垂直运输工程(人工搬运 钢筋、水泥、石灰、油漆、涂料 每上1层楼) |  | t | 4.224 | 66.87 |  | 282.46
5.3 | 10117107 | 垂直运输工程(人工搬运 各种胶合板材、 石膏板 每上1层楼) |  | m2 | 9.061 | 1.78 |  | 16.13
6 | 041109006001 | 地上、地下设施、建筑物的临时保护设施 | (1)地面塑料布保护 | 项 | 1 | 219 |  | 219
6.1 | 10117215T | 地上、地下设施、建筑物的临时保护设施(地面 塑料布保护) |  | m2 | 100 | 2.19 |  | 219
合 计 | [7 empty] | 5293.65

## 单价措施项目工程量计算书(含子项)
单价措施项目工程量清单
工程名称：龙岩分院燃烧检测实验室建设项目 | [5 empty] | 第1页 共1页
序号 | 项目编码 | 项 目 名 称 | 计量单位 | 工程数量 | 计算式
单体建筑
房屋建筑与装饰工程
其他一般土建工程
1 | 011702003001 | 构造柱模板 (1)3.6m以内 | m2 | 18.816 | 0.24*4.9*4*4
1.1 | 10117048 | 现浇混凝土胶合板模板(构造柱) | m2 | 18.816 | 0.24*4.9*4*4
2 | 011702003002 | 构造柱模板 (1)高度超过3.6m、不超过6m 每增加0.5m | m2 | 14.976 | 0.24*(4.9-3.6)*4*4*3
2.1 | 10117085 | 增加费(柱、墙模板支撑高度超过3.6m、不超过6m 每增加0.5m) | m2 | 14.976 | 0.24*(4.9-3.6)*4*4*3
3 | 011702008001 | 圈梁模板 (1)3.6m以内 | m2 | 14.286 | 0.3*2*（7.2+7.66*2+1.29）
3.1 | 10117051 | 现浇混凝土胶合板模板(圈梁) | m2 | 14.286
4 | 011701003001 | 砌筑脚手架 (1)6m以内 | m2 | 116.669 | （7.2+7.66*2+1.29）*4.9
4.1 | 10117018 | 砌筑脚手架(砌筑双排脚手架) | m2 | 116.669
5 | 011708001001 | 二次搬运 (1)建筑材料 (2)人工搬运一层 | 项 | 1
5.1 | 10117103 | 垂直运输工程(人工搬运 砖、砌块、碎石、砂土 每上1层楼 ) | m3 | 30.218
5.2 | 10117104 | 垂直运输工程(人工搬运 钢筋、水泥、石灰、油漆、涂料 每上1层楼) | t | 4.224
5.3 | 10117107 | 垂直运输工程(人工搬运 各种胶合板材、 石膏板 每上1层楼) | m2 | 9.061
6 | 041109006001 | 地上、地下设施、建筑物的临时保护设施 (1)地面塑料布保护 | 项 | 1
6.1 | 10117215T | 地上、地下设施、建筑物的临时保护设施(地面 塑料布保护) | m2 | 100

## 人工、材料设备、机械汇总表
人工、材料设备、机械汇总表
工程名称：龙岩分院燃烧检测实验室建设项目 | [5 empty] | 第1页 共2页
序号 | 工料机编码 | 工料机名称 | 规格、型号等特殊要求 | 单位 | 数量 | 单价 | 合价
一 |  | 人工 |  |  |  |  | 0
1 | 00010040 | 定额人工费 |  | 元 |  |  | 19107.35
二 |  | 材料
1 | 01010330 | 螺纹钢筋 | HRB400EΦ12 | t | 0.158 | 3426 | 540.79
2 | 01010580 | 线材 | HRB400EΦ6 | t | 0.051 | 3987 | 203.34
3 | 01030140 | 镀锌铁丝 | 22# | kg | 1.304 | 7.3 | 9.52
4 | 02090110 | 塑料布 |  | m2 | 105 | 0.95 | 99.75
5 | 03014950 | 拉杆螺栓 |  | kg | 0.512 | 8.37 | 4.28
6 | 03015450 | 膨胀螺栓 | M8 | 套 | 8.16 | 0.63 | 5.14
7 | 03130840 | 冲击钻头 | Φ10 | 个 | 0.056 | 6.55 | 0.37
8 | 03131970 | 低合金钢焊条 | E43系列 | kg | 0.832 | 13.82 | 11.49
9 | 04010010 | 水泥 | 42.5 | kg | 3456.025 | 0.313 | 1081.74
10 | 04030230 | 净干砂（机制砂） |  | m3 | 9.49 | 99.19 | 941.28
11 | 04050240 | 碎石 | Φ5-31.5 | m3 | 2.148 | 92.98 | 199.7
12 | 04090030 | 粉煤灰 | Ⅱ级 | kg | 1.916 | 0.18 | 0.34
13 | 04130160 | 红砖 | 240×115×53 | 块 | 12701.858 | 0.36 | 4572.67
14 | 04270100 | 混凝土内撑条 | 20mm×25mm | m | 6.516 | 0.99 | 6.45
15 | 05030220 | 松木锯材 |  | m3 | 0.174 | 1274 | 221.51
16 | 11030030 | 甲级钢质防火门 | 综合 含门锁，闭门器 | m2 | 9.196 | 394.73 | 3630.02
17 | 13030310 | 内墙水泥漆底漆 |  | kg | 24.939 | 12.36 | 308.24
18 | 13030320 | 内墙水泥漆面漆 |  | kg | 59.685 | 20.61 | 1230.11
19 | 13030480 | 腻子粉 |  | kg | 438.078 | 0.68 | 297.89
20 | 13410030 | 嵌缝料 |  | kg | 1.882 | 4.47 | 8.41
21 | 14351100 | 减水剂 | WR-S | kg | 0.11 | 3.57 | 0.39
22 | 17010310 | 焊接钢管 |  | kg | 32.679 | 3.841 | 125.52
23 | 17251260 | 硬聚氯乙烯管 | Φ15 | m | 6.924 | 2.44 | 16.9
24 | 25000020 | 防爆灯 | 120W | 套 | 2.02 | 69 | 139.38
25 | 28031940 | 铜芯聚氯乙烯绝缘电线 | BV-2.5 | m | 6.108 | 1.96 | 11.97
26 | 29090180 | 铜接线端子 | 20A | 个 | 2.03 | 0.32 | 0.65
27 | 34110080 | 水 |  | m3 | 2.964 | 3.19 | 9.45
28 | 35010140 | 胶合板 | 18厚、一级、酚醛 | m2 | 9.061 | 33.01 | 299.1
29 | 35020060 | 蝴蝶扣 |  | 个 | 0.768 | 5.31 | 4.08
30 | 35030080 | 钢管 | Φ48.3×3.6 | t.月 | 0.476 | 85 | 40.46
31 | 35030190 | 扣件 |  | 个 | 13.615 | 10.62 | 144.59
32 | 35030200 | 扣件 |  | 个.月 | 118.259 | 0.12 | 14.19
33 | 35030310 | 木脚手板 | 500 | m3 | 0.058 | 2119 | 123.61
34 | 49010030 | 其他材料费 |  | % | 0.326 | 1 | 0.33
35 | 49010040 | 其他材料费 |  | 元 | 190.703 | 1 | 190.7
36 | 80010360 | 现拌砌筑砂浆 | M7.5(42.5) 砂子4.75mm | m3 | 4.761 | 165.002 | 785.56
人工、材料设备、机械汇总表
工程名称：龙岩特检燃烧检测实验室(方案一） | [5 empty] | 第2页 共2页
序号 | 工料机编码 | 工料机名称 | 规格、型号等特殊要求 | 单位 | 数量 | 单价 | 合价
稠度50~70mm
37 | 80010490 | 现拌抹灰砂浆 | 1:2.5 M40(42.5) 砂子4.75mm 稠度50~70mm | m3 | 1.116 | 269.145 | 300.37
38 | 80010500 | 现拌抹灰砂浆 | 1:3 M30(42.5) 砂子4.75mm 稠度50~70mm | m3 | 2.232 | 240.975 | 537.86
39 | 80010680 | 预拌同配比砂浆 | C20(42.5) 砂子4.75mm | m3 | 0.034 | 191.813 | 6.56
40 | 80210835 | 现拌普通混凝土 | C20(42.5) 碎石31.5mm 塌落度30-50mm | m3 | 2.837 | 212.375 | 602.55
三 |  | 设备
四 |  | 施工机具
1 | 99050090 | 双锥反转出料混凝土搅拌机 | 出料容量500L | 台班 | 0.085 | 335.842 | 28.58
2 | 99050210 | 灰浆搅拌机 | 拌筒容量200L | 台班 | 1.194 | 147.582 | 176.23
3 | 99070530 | 载货汽车 | 装载质量6t | 台班 | 0.151 | 560.807 | 84.88
4 | 99170010 | 钢筋调直机 | 直径40mm | 台班 | 0.014 | 28.86 | 0.39
5 | 99170020 | 钢筋切断机 | 直径40mm | 台班 | 0.021 | 38.696 | 0.81
6 | 99170040 | 钢筋弯曲机 | 直径40mm | 台班 | 0.051 | 23.778 | 1.21
7 | 99210001 | 木工圆锯机 | 直径500mm | 台班 | 0.117 | 23.868 | 2.79
8 | 99250110 | 直流弧焊机 | 容量 32kV·A | 台班 | 0.069 | 83.279 | 5.77
9 | 99250150 | 对焊机 | 容量75kVA | 台班 | 0.017 | 101.892 | 1.73
10 | 99450790 | 电焊条烘干箱 | 容积450×350×450 | 台班 | 0.007 | 15.803 | 0.11