## 项目清单
附件2：
报价单
序号 | 名称 | 规格型号、参数 | 数量 | 单位 | 控制单价（元） | 单价（元） | 金额（元） | 备注
1 | 配电箱1 | 1600mm*600mm*400mm 配电竖箱 | 1 | 个 | 780 |  |  | 步入式交变湿热环境试验室1个
2 | 配电箱2 | 600mm*500mm*200㎜ 配电竖箱 | 1 | 个 | 360 |  |  | 空压机房
3 | 配电柜3 | 2200mm*800mm*600mm 配电竖柜 | 4 | 个 | 1985 |  |  | 水系PVT、R744系统脉冲试验室1个；三电机3个；
4 | 多功能仪表 | 三相四线 | 5 | 个 | 670 |  |  | 水系PVT、R744试验室1个、三电机3个、步入式交变湿热环境试验室1
5 | 隔离开关 | WG-630-4 | 4 | 个 | 820 |  |  | 水系PVT、R744试验室1个、三电机3个
6 | 塑壳断路器 | 3P TMD 630A | 4 | 个 | 780 |  |  | 水系PVT、R744试验室1个、三电机3个
7 | 电涌保护器+断路器 | 4P 15KA 一级 | 5 | 个 | 530 |  |  | 水系PVT、R744试验室1个、三电机3个、步入式交变湿热环境试验室1
8 | 塑壳断路器 | 3P 200A | 2 | 个 | 335 |  |  | 水系PVT2个
9 | 塑壳断路器 | 3P 315A | 1 | 个 | 515 |  |  | 水系PVT1个
10 | 塑壳断路器 | 3P 400A | 1 | 个 | 690 |  |  | 步入式交变湿热环境试验室1个
11 | 塑壳断路器 | 3P 50A | 2 | 个 | 121 |  |  | R744系统脉冲试验室
12 | 塑壳断路器 | 3P 100A | 2 | 个 | 165 |  |  | R744系统脉冲试验室1个、空压机房1个
13 | 塑壳断路器 | 3P 160A | 1 | 个 | 225 |  |  | 水系PVT1个
14 | 柜底支架 | 镀锌角钢 | 5 | 个 | 730 |  |  | 三电机3个、水系PVT、R744试验室1个、步入式交变湿热环境试验室1个
15 | 配电竖箱安装辅材 | 辅材 | 7 | 套 | 320
16 | 塑壳断路器 | 3P 63A | 3 | 个 | 125 |  |  | 水系PVT2个、R744系统脉冲试验室1个
17 | 塑壳断路器 | 3P 40A | 5 | 个 | 108 |  |  | 水系PVT2个、R744系统脉冲试验室1个
18 | 塑壳断路器 | 2P 50A | 4 | 个 | 92 |  |  | 水系PVT、R744试验室、三电机
19 | 塑壳断路器 | 2P 40A | 3 | 个 | 76 |  |  | 水系PVT、R745试验室、三电机
20 | 塑壳断路器 | 2P 32A | 3 | 个 | 65 |  |  | 水系PVT、R746试验室、三电机
21 | 网线 | 含水晶头、20米/根 | 3 | 根 | 210 |  |  | 步入式交变湿热环境试验室
22 | 盖板 | 用于遮住电池包和电池模块性能试验台输入及输出线含支架 | 2 | 块 | 905 |  |  | 步入式交变湿热环境试验室
23 | 电缆1 | YJV、4*240+1*120 | 90 | 米 | 965 |  |  | 3号车间一楼热管理双条
24 | 电缆2 | YJV、4*240+1*120 | 90 | 米 | 965 |  |  | 水系PVT、R744试验室
25 | 电缆3 | YJV、4*150+1*70 | 35 | 米 | 665 |  |  | 2号车间步入式交变湿热环境试验室
26 | 电缆4 | YJV、4*240+1*120 | 75 | 米 | 965 |  |  | 2号车间三电机房间1
27 | 电缆5 | YJV、4*240+1*120 | 75 | 米 | 965 |  |  | 2号车间三电机房间2
28 | 电缆6 | YJV、4*240+1*120 | 75 | 米 | 965 |  |  | 2号车间三电机房间3
29 | 电缆7 | YJv、4*16+1*10 | 35 | 米 | 75 |  |  | 空压机房
30 | 气压力表 | Y100、25MP | 1 | 个 | 90 |  |  | 空压机房
31 | 明线管 | JDG20 | 35 | 米 | 16
32 | 铜芯线 | BV、4.0平方 | 50 | 米 | 7.5
33 | 铜芯线 | BV、2.5平方 | 61 | 米 | 5.3
34 | 接线盒 | DH75、75*50 | 41 | 个 | 7
35 | 钢制槽式桥架 | MR-100×100 | 12 | 米 | 58
36 | 钢制槽式桥架 | MR-200×100 | 20 | 米 | 86 |  |  | 2号车间步入式交变湿热环境试验室
37 | 钢制槽式桥架 | MR-300×150 | 41 | 米 | 115 |  |  | 3号车间一楼热管理
38 | 钢制槽式桥架 | MR-400×150 | 85 | 米 | 135 |  |  | 三电机45米、3号车间一楼配电房主线至原有设备接线开关40米
39 | 桥架弯头 | MR-400×150 | 21 | 个 | 85
40 | 桥架水平三通 | MR-400×150 | 6 | 个 | 85
41 | 桥架弯头 | MR-200×100 | 12 | 个 | 60
42 | 桥架水平三通 | MR-200×100 | 1 | 个 | 60
43 | 铜鼻子 | 16-240型号 | 98 | 个 | 12
44 | 桥架支架 | 4*4角钢 | 105 | 个 | 35
45 | 二、三极插孔 | 10A | 20 | 个 | 20
46 | 三极插孔 | 16A | 5 | 个 | 24
47 | 控制开关 | 16A，单、双控 | 5 | 个 | 27
| 合计 | [5 empty] | 0